## Nábytok
JNT, s.r.o., Sklepárska 8a, Košice 040 15 , IČO: 36 582 468
Laboratórny nábytok - „Vývoj nízkotlakovej hydrolýzy lignocelulózových energonosičov bezodpadovou technológiou na produkciu bioetanolu
a vedľajších produktov“
Kód výzvy: OPVaI-MH/DP/2017/1.2.2-12
Príloha č. 1 - Detailná technická a cenová špecifikácia
Pokyny pre predkladateľa cenovej ponuky:
Doplniť žltou vyznačené bunky
Predkladateľ ponuky:
Obchodné meno:
Sídlo:
Ponuku vypracoval:
Tel.:
Mail:
Položka | Ks | Jedn.cena bez DPH | Cena spolu bez DPH | Cena spolu s DPH | Výrobca | Model | Sručná techn.špecifikácia do projektu | Technická špecifikácia
Digestor s odkladnou plochou | 1 | [5 empty] | Laboratórny digestor s odkladacou plochou, šírka digestora min. 1200 mm, pracovná doska HPL laminát, osvetlenie, 3x el.zásuvka 230V s ističom, prívod studenej vody s odtokovým kalichom a sifónom, ventilátor, regulátor otáčok ventilátora, vzduchotechnické potrubie, odkladací stôl o šírke min. 3000 mm s jednopodlažnou mediálnou policou s výbavou: min. 3x el. zásuvka, min. 1x studená voda s odtokom, keramické umývadlo, stojanková vysoká batéria, skrinková výbava pod zariadením: dvierkové skrinky so zásuvkou, dvierková skrinka pod digestor.
Laboratórny stôl nosný | 4 | [5 empty] | Spevnená kovová kostra, pracovná doska HPL laminát, min. rozmery 150 x 60 cm, výška stola 75 cm, zaťaženie min. 200 kg
Lboratórny stôl pracovný | 6 | [5 empty] | Kovová kostra, pracovná doska s HPL laminátom, min. rozmery 150 x 60 cm, výška stola 75 cm
Laboratórny stol s policovou nadstavbou a rozvodmi | 1 | [5 empty] | Kovová kostra, pracovná doska s HPL laminátom, rozmery min. 600x150 cm ( pripúšťa sa stôl zložený z dvoch častí ), výška pracovnaj dosky 90 cm, skrinková výbava. Keramické umývadlá 2 ks, 2x stojanková batéria vysoká, mediálna polica s výbavou : 2x plyn, 2x prívod studenej vody s možnosťou pripojenia vodnej vývevy alebo chladiča s odtokovým kalichom a sifónom, na každej strane min. 3x el. zásuvky 230V
Pracovný stôl kancelársky | 3 | [5 empty] | Rozmery min. 120 x 60 cm, výška 75 cm
Laboratórna stolička vysoká | 2 | [5 empty] | K stolu s výškou 90 cm
Laboratórna stolička | 4 | [5 empty] | Kovová, drevené sedátko, drevené chrbtové operadlo, nepojazdná
Kreslo kancelárske | 3 | [5 empty] | Kreslo čalúnené (látka), s opierkami rúk, pojazdné, nastaviteľná výška
Skriňa laboratórna na sklo | 3 | [5 empty] | Dvojdverová s aspoň 4 policami, vnút. hĺbka min. 45 cm, výška 2 m, šírka min. 120 cm
Skriňa laboratórna na chemikálie uzamykateľná | 2 | [5 empty] | Dvojdverová s aspoň 4 policami, vnút. hĺbka min. 45 cm, výška 2 m, šírka min. 120 cm
Skrinky po stôl | 10 | [5 empty] | Šírka min. 60 cm, na kolieskach, celková výška max. 65 cm, zásuvky
Skrine šatníkové jednodielne | 4 | [5 empty] | Výška 2 m, šírka min. 60 cm, hĺbka min. 45 cm, 3 police, tyč
Vešiak drevený | 2 | [5 empty] | Jednoduchý, štvor-až šesť ramenná, s možnosťami zavesenia kabátov, čiapok, dáždnikov.
Kôš na odpadky | 4 | [5 empty] | Kovový na odpadné vrecia približne 30 litrové, nožné ovládanie
Vysávač | 1 | [5 empty] | Výkon 1200 - 1800 W, s reguláciou výkonu, bezvreckový, s príslušenstvom
|  |  | 0 | 0
|  |  | Cena bez DPH | Cena s DPH
|  |  |  | Cena celkom bez DPH: |  | 0
|  |  |  | DPH: |  | 0
|  |  |  | Cena celkom s DPH: |  | 0
dňa
Meno štatutára, podpis a pečiatka
Názov firmy